## 10-12-v2.2
型号 | 压差正 | 压差反 | 流量 | Q²/P |  |  | 气阻 | 斜率变化 | 流量(L/min) | 直径(mm) | 流速(m/s)
22mm | 25.23 | -25.85 | 100 | 19.9086 | 19.6684 | 0.15339 | 0.015138 | -0.031338 | 800 | 25 | 27.1762
22mm | 60.5 | -62.3 | 150 | 19.2847 | 19.0041 | 0.13554 | 0.0242 | -0.015194 | 800 | 60 | 4.7181
22mm | 110.9 | -116.5 | 200 | 18.9917 | 18.5296 | 0.12894 | 0.03327 | -0.019929
22mm | 180.4 | -190.3 | 250 | 18.6132 | 18.1226 | 0.12805 | 0.043296 | -0.0017737
22mm | 260.7 | -286.6 | 300 | 18.5802 | 17.7208 | 0.11009 | 0.05214
22mm |  |  | 700 | [5 empty] | 流量(L/min) | 管径(mm) | 截流直径(mm) | 压差(Pa)
22mm |  |  | 735 | [5 empty] | 800 | 26 | 8.8401 | 113.4081
22mm |  |  | 800 | [5 empty] | 800 | 24 | 8.3966 | 167.3594
[9 empty] | 800 | 26 | 15 | 507.6423
24mm | 21.36 | -22.26 | 100 | 21.6371 | 21.1952 | 0.055712 | 0.012816 | -0.041392
24mm | 52.3 | -54.5 | 150 | 20.7415 | 20.3186 | 0.06501 | 0.02092 | -0.018928
24mm | 96.6 | -102.9 | 200 | 20.3489 | 19.7162 | 0.048654 | 0.02898 | -0.020433 | 流量(L/min) | 管截面积(mm²) | 截流截面积(mm²) | 压差(Pa)
24mm | 157.3 | -167.8 | 250 | 19.9331 | 19.2994 | 0.040687 | 0.037752 | -0.011898 | 800 | 530.66 | 61.345 | 113.4081
24mm | 232 | -245.3 | 300 | 19.696 | 19.1546 | 0.052155 | 0.0464 |  | 800 | 530.66 | 61.345 | 113.4081
24mm | 1150 |  | 700 | 20.6419 |  | 0.078261 | 0.098571
24mm |  |  | 735 |  |  |  | 0 |  | 流量(L/min) | 管径(mm) | 截流截面积(mm²) | 压差(Pa)
24mm | 1502.0408 |  | 800 |  |  |  | 0.11265 |  | 800 | 26 | 61.345 | 113.4081
[9 empty] | 800 | 26 | 111.585 | 245.7136
26mm | 20.17 | -19.8 | 100 | 22.2662 | 22.4733 |  | 0.012102 | -0.036637 | 800 | 26 | 86.9674 | 175.2721
26mm | 48.9 | -47.5 | 150 | 21.4505 | 21.7643 |  | 0.01956 | -0.027397
26mm | 91.9 | -89.85 | 200 | 20.8628 | 21.0994 |  | 0.02757 | -0.024509
26mm | 150.9 | -146.6 | 250 | 20.3515 | 20.6478 |  | 0.036216 | -0.0059385
26mm | 219.9 | -215 | 300 | 20.2306 | 20.4598 |  | 0.04398
26mm | 1060 |  | 700 | 21.5003 |  |  | 0.090857 | -0.013149
26mm | 1200 |  | 735 | 21.2176 |  |  | 0.097959
26mm | 1384.4898 |  | 800 |  |  |  | 0.10384

## 10-22-v2.3
型号 | 压差(Pa) | 流量(L/min) | Q/根号P | 反向压差(Pa) | 流量(L/min) | Q/根号P
26*9mm | 16.1344 | 99.8952 | 24.8696 | -16.4235 | 99.9234 | 24.6567
| 39.3957 | 149.96 | 23.8919 | -39.8709 | 149.9628 | 23.7495
| 75.2425 | 199.9865 | 23.0552 | -75.9887 | 199.9672 | 22.9395
| 124.7112 | 250.0211 | 22.3884 | -125.7981 | 249.9848 | 22.2883
| 184.8491 | 299.9995 | 22.0654 | -186.3261 | 299.9818 | 21.9765
| 255.1693 | 350.0197 | 21.9118 | -257.572 | 349.9924 | 21.8077
| 340.5237 | 399.9883 | 21.6757 | -342.3197 | 399.9959 | 21.6192
| 433.6778 | 449.9956 | 21.6085 | -430.798 | 449.9892 | 21.6803
| 535.5723 | 500.0084 | 21.6057 | -523.0744 | 500.0265 | 21.8631
| 640.4048 | 550.0164 | 21.7344 | -609.7777 | 549.971 | 22.2717
| 746.1736 | 600.0424 | 21.9666 | -703.2919 | 600.0099 | 22.6251
| 865.8198 | 650.0402 | 22.0916 | -812.2128 | 649.9415 | 22.8055
| 990.4733 | 699.9681 | 22.2411 | -932.9146 | 699.9695 | 22.917
| 1110.1609 | 741.2516 | 22.2471 | -1022.6472 | 735.5598 | 23.0014
| 1293.1075 | 800 |  | 1209.6783 | 800
| 1500 | 861.625 |  | 1500 | 890.842
26*8mm | 19.2831 | 99.9108 | 22.7522 | -19.6399 | 99.9178 | 22.5462
| 46.8112 | 149.9694 | 21.9194 | -48.1088 | 149.9574 | 21.62
| 88.0586 | 199.9935 | 21.3123 | -91.5812 | 199.9746 | 20.8964
| 144.0453 | 249.9871 | 20.829 | -150.5083 | 250.0069 | 20.3785
| 210.7 | 300.0011 | 20.6676 | -222.3494 | 299.9776 | 20.1174
| 288.0974 | 350.0104 | 20.6211 | -302.5639 | 350.0179 | 20.1225
| 379.6988 | 399.9734 | 20.5263 | -393.344 | 399.9698 | 20.167
| 476.6945 | 449.9551 | 20.6086 | -487.2951 | 449.9622 | 20.3836
| 583.1967 | 499.9534 | 20.7025 | -580.9421 | 499.9875 | 20.744
| 689.5384 | 549.9467 | 20.9431 | -671.666 | 549.9861 | 21.2215
| 799.8768 | 599.9232 | 21.2121 | -773.7986 | 599.9785 | 21.5686
| 935.3179 | 649.9951 | 21.2535 | -889.3295 | 649.9381 | 21.7942
| 1080.3464 | 699.9441 | 21.2952 | -1006.6425 | 700.0406 | 22.0641
| 1198.8678 | 737.6288 | 21.3036 | -1117.7942 | 740.4243 | 22.1462
| 1410.1833 | 800 |  | 1304.91 | 800
| 1500 | 825.0834 |  | 1500 | 857.7196
26*7mm | 21.1057 | 99.9391 | 21.7538 | -21.2112 | 99.9177 | 21.695
| 51.5664 | 149.9531 | 20.882 | -51.6257 | 149.953 | 20.87
| 97.0959 | 199.9784 | 20.2947 | -96.3091 | 199.9879 | 20.3784
| 159.2029 | 250.0107 | 19.8145 | -157.8465 | 250.0012 | 19.8987
| 232.0276 | 299.9959 | 19.6945 | -234.3876 | 299.9839 | 19.5943
| 318.1872 | 349.9991 | 19.6212 | -324.4538 | 349.9742 | 19.4294
| 425.598 | 399.9896 | 19.3887 | -436.8616 | 399.978 | 19.1366
| 547.9412 | 450.004 | 19.2243 | -563.5883 | 450.0002 | 18.9553
| 671.2647 | 499.9531 | 19.2967 | -692.1054 | 499.948 | 19.0037
| 787.5953 | 549.9572 | 19.5964 | -832.6597 | 549.9948 | 19.0601
| 926.6689 | 600.0264 | 19.711 | -953.9424 | 599.9699 | 19.4253
| 1070.2601 | 649.9444 | 19.867 | -1073.3361 | 649.9872 | 19.8398
| 1216.4806 | 699.9197 | 20.0676 | -1213.7883 | 699.9919 | 20.0919
| 1347.8981 | 740.5358 | 20.1705 | -1322.7489 | 738.7521 | 20.3123
| 1573.0585 | 800 |  | 1551.1717 | 800
| 1500 | 781.2017 |  | 1500 | 786.6937
26*6mm | 23.4517 | 99.9437 | 20.638 | -24.0577 | 99.9519 | 20.3781
| 58.0322 | 149.9507 | 19.684 | -59.5625 | 149.9511 | 19.4296
| 108.2194 | 199.9864 | 19.2242 | -110.2181 | 200.018 | 19.0521
| 175.9098 | 250.0115 | 18.8502 | -179.8017 | 249.9927 | 18.6436
| 255.8607 | 300.0113 | 18.7558 | -265.7744 | 300.0035 | 18.4022
| 351.9568 | 350.0092 | 18.6567 | -368.2928 | 349.9899 | 18.2372
| 474.0377 | 400.0211 | 18.3728 | -502.0755 | 399.9747 | 17.8504
| 614.3177 | 449.9669 | 18.1545 | -640.646 | 450.0001 | 17.7788
| 755.347 | 499.9837 | 18.1921 | -784.6488 | 499.9809 | 17.8491
| 905.0666 | 549.9631 | 18.2807 | -919.8722 | 549.9607 | 18.1329
| 1058.3654 | 599.9685 | 18.4421 | -1047.5073 | 599.9961 | 18.5383
| 1214.3276 | 649.9536 | 18.6515 | -1190.2849 | 649.9766 | 18.8396
| 1385.9847 | 700.0007 | 18.8027 | -1323.9586 | 700.0185 | 19.2385
| 1539.2632 | 738.2899 | 18.8179 | -1457.6509 | 739.6478 | 19.3731
| 1807.3363 | 800 |  | 1705.2322 | 800
| 1500 | 728.813 |  | 1500 | 750.3154
28*9mm | 15.1175 | 99.8727 | 25.6867 | -15.6569 | 99.9615 | 25.2627
| 37.1857 | 149.9641 | 24.5923 | -38.407 | 149.9513 | 24.1961
| 70.7531 | 199.9818 | 23.7748 | -73.4692 | 199.9828 | 23.3314
| 115.3837 | 250.0304 | 23.2767 | -121.4364 | 250.0006 | 22.6865
| 170.3575 | 300.0211 | 22.9864 | -182.2481 | 299.993 | 22.2218
| 233.9849 | 349.9806 | 22.8797 | -251.8393 | 349.9825 | 22.0539
| 310.9722 | 399.9991 | 22.6829 | -331.9947 | 399.9904 | 21.9525
| 391.598 | 450.0043 | 22.7403 | -413.3494 | 449.9954 | 22.1335
| 475.4434 | 499.9501 | 22.9286 | -493.709 | 499.9907 | 22.5023
| 554.3808 | 550.0033 | 23.3594 | -577.3419 | 549.9639 | 22.8885
| 653.4908 | 599.9869 | 23.4705 | -665.6684 | 599.9481 | 23.2533
| 760.6022 | 650.0032 | 23.5688 | -765.6296 | 649.9492 | 23.4893
| 883.14 | 699.9348 | 23.5528 | -881.8604 | 700.0535 | 23.5739
| 1002.6848 | 741.1375 | 23.4054 | -984.6104 | 739.9598 | 23.5817
| 1168.2797 | 800 |  | 1150.875 | 800
| 1500 | 906.4883 |  | 1500 | 913.317
28*8mm | 17.6292 | 99.9257 | 23.7991 | -17.6221 | 99.8875 | 23.7948
| 43.4924 | 149.9654 | 22.7397 | -43.0056 | 149.9472 | 22.8652
| 82.1515 | 199.9756 | 22.0632 | -82.0802 | 199.9925 | 22.0747
| 134.5256 | 250.0011 | 21.5546 | -135.5079 | 249.9704 | 21.4737
| 199.1058 | 299.9922 | 21.2602 | -202.7338 | 300.0078 | 21.0702
| 275.1439 | 349.9821 | 21.0992 | -280.1535 | 350.0085 | 20.9113
| 369.0526 | 399.9933 | 20.8213 | -370.5982 | 399.9638 | 20.7763
| 467.6541 | 449.9767 | 20.8079 | -467.8938 | 449.9547 | 20.8015
| 565.6934 | 499.9899 | 21.0218 | -566.918 | 500.0074 | 20.9999
| 654.6845 | 549.9463 | 21.4934 | -662.3621 | 549.981 | 21.3698
| 758.5666 | 599.9744 | 21.7839 | -753.287 | 599.9402 | 21.8589
| 882.4782 | 649.9643 | 21.8795 | -864.1291 | 650.0269 | 22.1127
| 1019.5595 | 699.9938 | 21.9224 | -975.1938 | 699.9989 | 22.4157
| 1137.4109 | 738.6035 | 21.9004 | -1069.355 | 737.7105 | 22.5593
| 1334.3649 | 800 |  | 1257.5635 | 800
| 1500 | 848.2001 |  | 1500 | 873.7167
28*7mm | 19.8717 | 99.9129 | 22.4132 | -20.0572 | 99.8907 | 22.3044
| 48.9852 | 149.961 | 21.4262 | -49.8058 | 149.973 | 21.2507
| 93.0137 | 199.9993 | 20.7374 | -94.0145 | 199.9942 | 20.6262
| 153.2413 | 250.0171 | 20.1968 | -154.8971 | 249.9844 | 20.0859
| 223.0317 | 300.0052 | 20.0884 | -232.971 | 300.0105 | 19.6556
| 306.0001 | 350.0078 | 20.0086 | -322.0069 | 350.0006 | 19.5046
| 408.707 | 399.9887 | 19.7853 | -426.7356 | 399.9706 | 19.3619
| 525.589 | 449.9554 | 19.6267 | -540.3251 | 450.0084 | 19.3595
| 648.3633 | 499.9847 | 19.6358 | -643.2697 | 499.958 | 19.7123
| 762.6681 | 550.0039 | 19.9158 | -754.8381 | 549.9526 | 20.017
| 895.239 | 599.9222 | 20.0505 | -879.4643 | 600.0104 | 20.2325
| 1035.4443 | 649.9803 | 20.1993 | -995.6501 | 649.9839 | 20.5991
| 1185.5547 | 699.9631 | 20.3289 | -1122.9995 | 700.0597 | 20.8903
| 1306.0635 | 736.6874 | 20.3845 | -1236.0219 | 737.8881 | 20.9883
| 1540.2024 | 800 |  | 1452.8644 | 800
| 1500 | 789.4902 |  | 1500 | 812.8737
28*6mm | 23.515 | 99.9274 | 20.6069 | -23.4019 | 99.9106 | 20.6532
| 58.5972 | 149.9629 | 19.5905 | -57.632 | 149.9587 | 19.7533
| 109.0654 | 199.9861 | 19.1495 | -107.0786 | 200.0074 | 19.3283
| 177.5937 | 249.98 | 18.7582 | -174.8281 | 250.0049 | 18.9079
| 261.1929 | 299.991 | 18.5621 | -256.9934 | 299.9716 | 18.712
| 361.9179 | 349.9893 | 18.3971 | -353.5869 | 349.9932 | 18.6128
| 491.236 | 399.9767 | 18.0464 | -479.651 | 399.9572 | 18.2621
| 638.6782 | 449.9797 | 17.8054 | -620.6191 | 449.9896 | 18.063
| 781.5779 | 499.9607 | 17.8834 | -777.2141 | 500.0044 | 17.9351
| 920.7723 | 549.9759 | 18.1246 | -945.1949 | 549.9622 | 17.8884
| 1068.8895 | 599.9511 | 18.3506 | -1094.9824 | 599.9264 | 18.1299
| 1226.1196 | 649.9346 | 18.5611 | -1229.1937 | 649.9999 | 18.5397
| 1406.8809 | 699.9781 | 18.6619 | -1387.7039 | 699.9124 | 18.7886
| 1563.0802 | 737.42 | 18.652 | -1541.0287 | 737.7875 | 18.7943
| 1839.634 | 800 |  | 1811.8746 | 800
| 1500 | 722.387 |  | 1500 | 727.8997

## 10-30-v2.3
环境温度 | 20℃ | 环境湿度 | 54%
探头类型 | 流量(L/min) | 压差正(Pa) | 压差上(Pa) | 压差下(Pa) | 压差右(Pa)
26*9mm | 100 | 16.247 | 16.4068 | 15.8425 | 16.1185
| 200 | 77.2674 | 77.6419 | 76.1974 | 76.3187
| 300 | 191.9112 | 193.1547 | 187.6048 | 189.4125
26*8mm | 100 | 19.3717 | 19.4299 | 19.2022 | 19.2801
| 200 | 90.7116 | 90.8409 | 90.0555 | 90.9417
| 300 | 221.9906 | 223.7444 | 220.2986 | 222.6397
26*7mm | 100 | 20.7484 | 20.7668 | 20.6436 | 20.6275
| 200 | 98.4243 | 97.931 | 98.086 | 98.1621
| 300 | 240.5449 | 240.4559 | 240.6157 | 240.4826
26*6mm | 100 | 23.5719 | 23.5207 | 23.4764 | 23.5701
| 200 | 112.9634 | 112.4688 | 112.4013 | 112.8374
| 300 | 273.6698 | 272.8797 | 273.0864 | 272.8845
28*9mm | 100 | 15.0411 | 15.1986 | 14.591 | 14.9753
| 200 | 72.5852 | 72.8994 | 70.517 | 71.6202
| 300 | 179.9884 | 184.3323 | 173.2548 | 176.7585
28*8mm | 100 | 16.9841 | 17.0633 | 16.5504 | 16.8275
| 200 | 81.5313 | 81.3374 | 78.5872 | 80.6143
| 300 | 202.8258 | 202.342 | 195.739 | 200.7548
28*7mm | 100 | 19.4365 | 19.4716 | 19.1225 | 19.3036
| 200 | 93.2372 | 92.6872 | 90.9474 | 92.8163
| 300 | 229.6297 | 229.4473 | 226.9747 | 230.309
28*6mm | 100 | 22.7938 | 22.7124 | 22.6396 | 22.6444
| 200 | 109.6279 | 109.2692 | 107.9069 | 109.6577
| 300 | 269.6168 | 268.8028 | 267.407 | 271.9772

## 11-1-v2.3
环境温度 | 25℃ | 环境湿度 | 42%
型号 | 压差(Pa) | 流量(L/min) | Q/根号P | 温度(℃)
26*9mm | 15.7513 | 99.9201 | 25.1764 | 22.4807
| 38.2135 | 149.9621 | 24.259 | 22.552
| 73.0534 | 199.9663 | 23.3957 | 22.602
| 120.221 | 250.0096 | 22.8017 | 22.7047
| 177.3517 | 300.001 | 22.5271 | 22.838
| 242.3393 | 349.9997 | 22.4831 | 23.0502
| 320.5596 | 399.9777 | 22.3399 | 23.3411
| 406.0207 | 450.0325 | 22.3342 | 23.7995
| 499.4817 | 499.9926 | 22.3719 | 24.4023
| 597.7231 | 549.9564 | 22.4946 | 25.1935
| 699.2727 | 599.9681 | 22.6885 | 26.1102
| 804.8613 | 649.9595 | 22.91 | 27.1482
| 932.1745 | 699.9871 | 22.9267 | 28.2387
| 1038.6311 | 742.0994 | 23.0267 | 28.6096
| 1207.0273 | 800
| 1500 | 891.8197
26*9mm | 15.6408 | 99.8991 | 25.26 | 23.5262
| 37.9843 | 149.9706 | 24.3335 | 23.4584
| 72.4048 | 199.9886 | 23.5029 | 23.4173
| 119.2253 | 249.9907 | 22.8949 | 23.4254
| 175.8164 | 299.9778 | 22.6235 | 23.5153
| 239.8887 | 349.9951 | 22.5973 | 23.6549
| 316.5963 | 399.9854 | 22.4797 | 23.8971
| 400.2767 | 449.9767 | 22.4911 | 24.265
| 492.0299 | 500.0032 | 22.5412 | 24.7947
| 589.1676 | 549.9978 | 22.659 | 25.5648
| 688.7704 | 599.9406 | 22.8597 | 26.2306
| 791.0102 | 649.9562 | 23.1096 | 27.1476
| 870.6418 | 699.9803 | 23.7228 | 27.7437
| 851.2 | 740.5982 | 25.3844 | 27.7437
| 993.2219 | 800
| 1500 | 983.1335
26*9mm | 15.4773 | 99.9317 | 25.4013 | 24.0539
| 37.519 | 149.9535 | 24.4811 | 23.9299
| 71.6091 | 199.9837 | 23.6325 | 23.8372
| 117.6716 | 249.9811 | 23.0447 | 23.7855
| 172.8732 | 299.9854 | 22.8158 | 23.8111
| 235.739 | 350.0128 | 22.7965 | 23.9105
| 310.2852 | 400.0061 | 22.7084 | 24.0929
| 391.8474 | 450.0179 | 22.7338 | 24.4492
| 480.1392 | 499.9989 | 22.8184 | 24.981
| 574.3267 | 549.9619 | 22.9484 | 25.7454
| 673.7307 | 600.0562 | 23.1179 | 26.5893
| 773.9113 | 649.9222 | 23.3623 | 27.3719
| 897.2328 | 700.0005 | 23.3693 | 28.4957
| 1008.5993 | 741.0212 | 23.333 | 28.7641
| 1175.54 | 800
| 1500 | 903.6847
26*9mm | 15.2137 | 99.9211 | 25.6177 | 24.7694
| 36.7626 | 149.948 | 24.7308 | 24.5849
| 69.83 | 199.9735 | 23.9305 | 24.4068
| 114.8826 | 249.9818 | 23.3228 | 24.3024
| 167.6839 | 300.0262 | 23.1693 | 24.2486
| 228.1687 | 350.0098 | 23.1714 | 24.2584
| 299.7778 | 399.9939 | 23.1022 | 24.3959
| 377.166 | 450.0058 | 23.1714 | 24.7771
| 459.7959 | 499.9584 | 23.3159 | 25.3589
| 550.2143 | 550.0236 | 23.4485 | 26.039
| 644.7482 | 599.942 | 23.6273 | 26.8425
| 743.0443 | 649.9848 | 23.8449 | 27.8701
| 853.6626 | 699.9149 | 23.9553 | 28.8961
| 944.0311 | 740.9209 | 24.1145 | 29.2582
| 1100.5824 | 800
| 1500 | 933.9515
26*9mm | 15.1227 | 99.9231 | 25.6951 | 27.0496
| 36.59 | 149.9477 | 24.789 | 26.3675
| 69.3324 | 200.0139 | 24.0211 | 25.7799
| 113.7933 | 250.0204 | 23.4378 | 25.3084
| 166.0557 | 300.0012 | 23.2807 | 25.0199
| 225.2906 | 350.0095 | 23.3189 | 24.9103
| 294.9698 | 399.9752 | 23.2886 | 24.9282
| 370.9511 | 449.9611 | 23.3624 | 25.1985
| 451.5843 | 499.9854 | 23.5282 | 25.6892
| 539.634 | 550.0415 | 23.678 | 26.3921
| 632.0857 | 599.9614 | 23.8636 | 27.2195
| 727.1082 | 650.0745 | 24.1081 | 28.0753
| 835.0308 | 699.9922 | 24.2238 | 29.0771
| 954.0789 | 742.0745 | 24.0246 | 29.5347
| 1108.841 | 800
| 1500 | 930.467
26*9mm | 14.6331 | 99.9421 | 26.1265 | 23.408
| 35.2551 | 149.9509 | 25.2545 | 23.4039
| 66.987 | 199.9941 | 24.4355 | 23.4234
| 109.9201 | 250.0094 | 23.8461 | 23.4859
| 159.5395 | 299.9987 | 23.7512 | 23.5858
| 215.1103 | 349.9642 | 23.8612 | 23.735
| 280.7118 | 399.996 | 23.874 | 24.0035
| 352.0131 | 449.9806 | 23.9836 | 24.5043
| 429.8722 | 499.9627 | 24.1139 | 25.0783
| 514.3499 | 550.0269 | 24.2524 | 25.7824
| 602.9325 | 599.9534 | 24.4334 | 26.5763
| 693.7499 | 650.023 | 24.679 | 27.4322
| 794.7355 | 699.9276 | 24.828 | 28.4285
| 817.8 | 742.2384 | 25.9549 | 28.4399
| 950.0364 | 800
| 1500 | 1005.2301

## 11-11-v2.4
环境温度 | 25℃ | 环境湿度 | 42%
型号 | 压差(Pa) | 流量(L/min) | Q/根号P | 温度(℃) | 反向压差(Pa) | 流量(L/min) | Q/根号P | 温度(℃)
26*9mm-a |  |  | #REF! |  |  |  | #DIV/0!
|  |  | #REF! |  |  |  | #DIV/0!
|  |  | #REF! |  |  |  | #DIV/0!
|  |  | #REF! |  |  |  | #DIV/0!
|  |  | #REF! |  |  |  | #DIV/0!
|  |  | #REF! |  |  |  | #DIV/0!
|  |  | #REF! |  |  |  | #DIV/0!
|  |  | #REF! |  |  |  | #DIV/0!
|  |  | #REF! |  |  |  | #DIV/0!
|  |  | #REF! |  |  |  | #DIV/0!
|  |  | #REF! |  |  |  | #DIV/0!
|  |  | #REF! |  |  |  | #DIV/0!
|  |  | #REF! |  |  |  | #DIV/0!
|  |  | #REF! |  |  |  | #DIV/0!
| #REF! | 800 |  |  | #DIV/0! | 800
| 1500 | #REF! |  |  | 1500 | #DIV/0!
26*8mm-a | 15.1181 | 99.914 | 25.6968 | 29.9416 |  |  | #DIV/0!
| 36.4337 | 149.9584 | 24.8439 | 29.5435 |  |  | #DIV/0!
| 67.228 | 199.9899 | 24.3912 | 29.2572 |  |  | #DIV/0!
| 110.2291 | 249.9874 | 23.8106 | 29.0536 |  |  | #DIV/0!
| 161.4702 | 300.0229 | 23.6107 | 28.993 |  |  | #DIV/0!
| 222.1541 | 349.9665 | 23.4801 | 29.0222 |  |  | #DIV/0!
| 296.133 | 399.9695 | 23.2425 | 29.2227 |  |  | #DIV/0!
| 374.8655 | 449.9583 | 23.2399 | 29.5482 |  |  | #DIV/0!
| 454.3017 | 499.9777 | 23.4573 | 30.0105 |  |  | #DIV/0!
| 536.1934 | 549.9697 | 23.7508 | 30.5245 |  |  | #DIV/0!
| 621.8116 | 599.9992 | 24.0614 | 31.0173 |  |  | #DIV/0!
| 711.5505 | 650.0093 | 24.3678 | 31.7952 |  |  | #DIV/0!
| 810.5988 | 699.9785 | 24.5857 | 32.7095 |  |  | #DIV/0!
| 907.2624 | 738.0839 | 24.5041 | 33.8564 |  |  | #DIV/0!
| 1065.8632 | 800 |  |  | #DIV/0! | 800
| 1500 | 949.0408 |  |  | 1500 | #DIV/0!
24*10mm-a | 14.7262 | 99.9167 | 26.0371 | 29.1041 |  |  | #DIV/0!
| 34.8707 | 149.9591 | 25.3947 | 28.948 |  |  | #DIV/0!
| 64.793 | 199.985 | 24.8447 | 28.8639 |  |  | #DIV/0!
| 105.6885 | 250.0245 | 24.3203 | 28.814 |  |  | #DIV/0!
| 152.4063 | 300.0233 | 24.3026 | 28.8112 |  |  | #DIV/0!
| 203.4799 | 349.9715 | 24.5342 | 28.8883 |  |  | #DIV/0!
| 258.0405 | 400.0017 | 24.9011 | 29.0909 |  |  | #DIV/0!
| 312.6391 | 450.0052 | 25.4505 | 29.3589 |  |  | #DIV/0!
| 368.4569 | 500.0045 | 26.0484 | 29.6715 |  |  | #DIV/0!
| 427.257 | 549.9803 | 26.6074 | 30.0937 |  |  | #DIV/0!
| 495.0192 | 599.9399 | 26.9648 | 30.3505 |  |  | #DIV/0!
| 574.6581 | 649.9642 | 27.1134 | 30.8284 |  |  | #DIV/0!
| 667.4774 | 699.9551 | 27.0927 | 31.168 |  |  | #DIV/0!
| 756.0083 | 740.4278 | 26.929 | 31.5236 |  |  | #DIV/0!
| 882.5536 | 800 |  |  | #DIV/0! | 800
| 1500 | 1042.9538 |  |  | 1500 | #DIV/0!

## 11-12-v2.4
环境温度 | 23℃ | 环境湿度 | 42%
型号 | 压差(Pa) | 流量(L/min) | Q/根号P | 温度(℃) | 反向压差(Pa) | 流量(L/min) | Q/根号P | 温度(℃)
26*9mm-a | 14.937 | 99.9105 | 25.8512 | 28.3226 | -14.7491 | 99.9135 | 26.016 | 28.1289
| 35.7973 | 149.9488 | 25.0621 | 28.2265 | -35.2143 | 149.9453 | 25.2681 | 28.0429
| 66.5854 | 199.9972 | 24.5095 | 28.1333 | -65.7602 | 199.989 | 24.6618 | 28.0934
| 110.597 | 249.9848 | 23.7707 | 28.1568 | -109.1077 | 249.9909 | 23.933 | 28.2252
| 161.7519 | 299.9901 | 23.5875 | 28.3029 | -159.94 | 299.9861 | 23.7204 | 28.4227
| 218.9847 | 349.9687 | 23.6495 | 28.5285 | -219.7242 | 350.0052 | 23.6122 | 28.7115
| 282.3967 | 399.9825 | 23.8019 | 28.8614 | -286.0857 | 400.0092 | 23.6495 | 29.0396
| 343.0736 | 449.9938 | 24.2948 | 29.3016 | -352.4023 | 450.0134 | 23.9721 | 29.5211
| 402.4329 | 500.0245 | 24.9255 | 29.8103 | -413.7107 | 500.0155 | 24.583 | 30.0574
| 458.624 | 549.9673 | 25.6808 | 30.3604 | -474.4175 | 549.9553 | 25.2492 | 30.6535
| 522.5183 | 599.9507 | 26.2461 | 31.0067 | -545.6622 | 599.9387 | 25.6829 | 31.4075
| 593.8336 | 649.9772 | 26.6726 | 31.7279 | -619.261 | 649.9954 | 26.12 | 32.2397
| 677.4658 | 700.0018 | 26.894 | 32.5072 | -703.278 | 699.9517 | 26.394 | 33.1609
| 746.0474 | 733.4353 | 26.8521 | 33.352 | -771.6338 | 733.1827 | 26.3941 | 34.0949
| 887.6112 | 800 |  |  | 918.6854 | 800
| 1500 | 1039.9782 |  |  | 1500 | 1022.2384
26*8mm-a | 14.6128 | 99.9324 | 26.142 | 27.9369 | -12.6445 | 99.9161 | 28.0986 | 26.4984 | 26*8mm-a | -13.8196 | 99.8997 | 26.873 | 25.4022
| 34.9022 | 149.9617 | 25.3836 | 27.5891 | -29.6057 | 149.9626 | 27.561 | 26.4871 |  | -32.493 | 149.9632 | 26.3081 | 25.5429
| 64.4987 | 199.9899 | 24.9019 | 27.3614 | -53.9124 | 199.9992 | 27.2386 | 26.4992 |  | -60.644 | 199.9898 | 25.6811 | 25.6734
| 105.9871 | 250.0161 | 24.2852 | 27.2491 | -87.1926 | 249.9985 | 26.773 | 26.5657 |  | -99.592 | 249.9712 | 25.0483 | 25.7433
| 155.6546 | 300.0056 | 24.0463 | 27.2546 | -125.1424 | 300.0028 | 26.8178 | 26.7244 |  | -143.9744 | 299.9872 | 25.0012 | 25.932
| 214.8205 | 349.999 | 23.8797 | 27.3792 | -170.2493 | 350.0081 | 26.8247 | 26.9292 |  | -195.5654 | 350.0289 | 25.0298 | 26.186
| 286.542 | 399.9667 | 23.6282 | 27.5699 | -223.5446 | 399.9545 | 26.7503 | 27.2296 |  | -253.4534 | 399.9857 | 25.1244 | 26.4564
| 362.6385 | 449.9582 | 23.6284 | 27.8984 | -277.8913 | 450.0008 | 26.9945 | 27.516 |  | -311.2261 | 449.9459 | 25.5048 | 26.7561
| 438.4917 | 499.9923 | 23.8772 | 28.3509 | -330.9927 | 499.994 | 27.4825 | 28.0179 |  | -368.959 | 500.0156 | 26.0312 | 27.2186
| 516.2131 | 549.9565 | 24.2055 | 28.87 | -380.9867 | 549.9641 | 28.176 | 28.7889 |  | -428.4297 | 549.97 | 26.5705 | 27.6295
| 599.2327 | 599.961 | 24.509 | 29.5515 | -434.4133 | 599.9386 | 28.7843 | 29.5902 |  | -496.1338 | 599.9359 | 26.9343 | 28.1797
| 686.4682 | 649.9497 | 24.8067 | 30.522 | -491.3629 | 649.9948 | 29.323 | 30.4835 |  | -571.2312 | 649.9675 | 27.1948 | 28.7971
| 783.287 | 699.9262 | 25.0087 | 31.5486 | -556.5574 | 700.0032 | 29.6719 | 31.5051 |  | -653.8494 | 699.9648 | 27.3739 | 29.3988
| 876.5093 | 739.0701 | 24.9636 | 32.6386 | -611.5418 | 741.7855 | 29.9961 | 32.4782 |  | -729.0312 | 736.6718 | 27.2836 | 30.1381
| 1026.9877 | 800 |  |  | 711.2946 | 800 |  |  |  | 859.7615 | 800
| 1500 | 966.8364 |  |  | 1500 | 1161.7452 |  |  |  | 1500 | 1056.6876
28*8mm-a | 17.242 | 99.9292 | 24.0657 | 29.3775 | -17.4393 | 99.9387 | 23.9315 | 28.6651
| 41.4056 | 149.9602 | 23.3048 | 29.0166 | -42.0681 | 149.9592 | 23.1205 | 28.401
| 77.1063 | 199.9942 | 22.7757 | 28.7469 | -80.0343 | 199.9947 | 22.3553 | 28.1647
| 128.0689 | 249.9834 | 22.0897 | 28.5734 | -135.4017 | 249.9942 | 21.4841 | 28.0364
| 188.6519 | 300.0059 | 21.8423 | 28.515 | -196.3124 | 299.9885 | 21.4107 | 27.9911
| 256.8776 | 349.9971 | 21.8374 | 28.5335 | -258.4414 | 349.9859 | 21.7706 | 28.0353
| 334.1408 | 399.9795 | 21.8813 | 28.6454 | -326.1771 | 399.971 | 22.1463 | 28.1658
| 410.0038 | 449.9999 | 22.2238 | 28.8479 | -394.2894 | 449.9707 | 22.6609 | 28.558
| 482.8748 | 499.9922 | 22.7534 | 29.2992 | -460.3489 | 500.0175 | 23.3046 | 29.0169
| 560.6205 | 550.0134 | 23.2294 | 29.9722 | -528.7615 | 550.0004 | 23.9185 | 29.6488
| 645.1104 | 599.98 | 23.6222 | 30.8972 | -599.0865 | 599.9968 | 24.5134 | 30.1474
| 735.7947 | 649.9582 | 23.9611 | 31.7461 | -676.269 | 649.9859 | 24.9945 | 30.8338
| 839.0029 | 699.9919 | 24.1664 | 32.7439 | -773.9322 | 699.9883 | 25.1617 | 31.6785
| 950.8255 | 739.7264 | 23.9895 | 33.7776 | -879.2723 | 741.2267 | 24.9971 | 32.6462
| 1112.0865 | 800 |  |  | 1024.2389 | 800
| 1500 | 929.1083 |  |  | 1500 | 968.1329
24*10mm-a | 14.88 | 99.8807 | 25.8929 | 27.1451 | -13.8196 | 99.8997 | 26.873 | 25.4022 | 24*10mm-a | 14.6897 | 99.8936 | 26.0634 | 28.7554 | -14.101 | 99.9161 | 26.6079 | 27.8188
| 35.4727 | 149.9608 | 25.1785 | 27.0996 | -32.493 | 149.9632 | 26.3081 | 25.5429 |  | 34.7011 | 149.9688 | 25.4583 | 28.5605 | -33.0892 | 149.9618 | 26.0698 | 27.7343
| 66.1879 | 199.9859 | 24.5816 | 27.0839 | -60.644 | 199.9898 | 25.6811 | 25.6734 |  | 65.0969 | 199.9901 | 24.7872 | 28.4135 | -61.7893 | 199.9982 | 25.4431 | 27.6878
| 108.417 | 250.009 | 24.0108 | 27.1143 | -99.592 | 249.9712 | 25.0483 | 25.7433 |  | 107.7817 | 249.9769 | 24.0784 | 28.3172 | -101.9562 | 249.9946 | 24.7585 | 27.6933
| 155.7121 | 299.9985 | 24.0413 | 27.2157 | -143.9744 | 299.9872 | 25.0012 | 25.932 |  | 157.3161 | 300.0117 | 23.9195 | 28.2691 | -148.1278 | 300.0105 | 24.6501 | 27.7705
| 207.8455 | 349.9927 | 24.2766 | 27.4018 | -195.5654 | 350.0289 | 25.0298 | 26.186 |  | 211.1369 | 350.0047 | 24.0875 | 28.3228 | -202.3661 | 349.9885 | 24.6028 | 27.9129
| 262.6976 | 400.0076 | 24.6797 | 27.6681 | -253.4534 | 399.9857 | 25.1244 | 26.4564 |  | 268.7924 | 400.0046 | 24.3981 | 28.4474 | -262.6819 | 399.9916 | 24.6795 | 28.1917
| 317.254 | 449.9941 | 25.2641 | 28.0146 | -311.2261 | 449.9459 | 25.5048 | 26.7561 |  | 325.5129 | 449.9855 | 24.941 | 28.6208 | -323.426 | 449.9964 | 25.022 | 28.5023
| 373.1891 | 500.0012 | 25.8825 | 28.4318 | -368.959 | 500.0156 | 26.0312 | 27.2186 |  | 384.3085 | 500.0285 | 25.5067 | 28.8635 | -383.0109 | 499.9841 | 25.5476 | 28.8445
| 431.3438 | 550.011 | 26.4825 | 28.8377 | -428.4297 | 549.97 | 26.5705 | 27.6295 |  | 444.7271 | 549.9673 | 26.0789 | 29.399 | -442.9952 | 549.9916 | 26.131 | 29.2185
| 500.3524 | 599.9476 | 26.821 | 29.3206 | -496.1338 | 599.9359 | 26.9343 | 28.1797 |  | 517.783 | 599.9801 | 26.3671 | 30.127 | -511.4536 | 599.9141 | 26.5269 | 29.6591
| 581.6829 | 649.9586 | 26.949 | 30.0383 | -571.2312 | 649.9675 | 27.1948 | 28.7971 |  | 601.7419 | 649.9462 | 26.4955 | 30.8493 | -587.0846 | 649.9131 | 26.8229 | 30.3117
| 677.4649 | 699.9489 | 26.892 | 30.7382 | -653.8494 | 699.9648 | 27.3739 | 29.3988 |  | 700.3193 | 699.9039 | 26.4478 | 31.5657 | -669.7257 | 699.9729 | 27.0478 | 30.992
| 762.6323 | 738.2816 | 26.734 | 31.5411 | -729.0312 | 736.6718 | 27.2836 | 30.1381 |  | 784.2488 | 736.9952 | 26.3171 | 32.4601 | -741.4465 | 734.467 | 26.9732 | 31.6973
| 895.4701 | 800 |  |  | 859.7615 | 800 |  |  |  | 924.0692 | 800 |  |  | 879.6608 | 800
| 1500 | 1035.4046 |  |  | 1500 | 1056.6876 |  |  |  | 1500 | 1019.2562 |  |  | 1500 | 1044.6673
24*10mm-b | 16.205 | 99.8855 | 24.8129 | 26.7836 | -14.6123 | 99.9331 | 26.1427 | 27.0262
| 38.0331 | 149.9522 | 24.3149 | 26.5871 | -34.4455 | 149.9562 | 25.5505 | 26.8784
| 70.6429 | 199.9776 | 23.7929 | 26.5253 | -64.1138 | 199.9878 | 24.9763 | 26.7567
| 115.6978 | 249.9691 | 23.2393 | 26.4999 | -105.4683 | 249.9824 | 24.3416 | 26.7121
| 165.8019 | 299.9833 | 23.2971 | 26.522 | -148.5982 | 299.9811 | 24.6086 | 26.7246
| 216.4763 | 349.9934 | 23.7878 | 26.6258 | -191.1078 | 350.0094 | 25.3186 | 26.8543
| 269.4445 | 399.9874 | 24.3675 | 26.822 | -236.4192 | 399.9945 | 26.0143 | 27.1482
| 324.912 | 449.9948 | 24.9646 | 27.1544 | -285.6279 | 449.9427 | 26.623 | 27.4484
| 388.1143 | 500.0048 | 25.3802 | 27.6258 | -342.3667 | 500.0021 | 27.0225 | 27.7924
| 458.2198 | 549.9874 | 25.6931 | 28.1756 | -407.084 | 550 | 27.2597 | 28.419
| 545.1046 | 599.9428 | 25.6963 | 28.7927 | -484.3567 | 599.9521 | 27.2605 | 29.1757
| 642.6828 | 649.9572 | 25.6381 | 29.6137 | -572.6185 | 649.9788 | 27.1623 | 29.9412
| 752.8213 | 699.9493 | 25.5106 | 30.389 | -664.7369 | 699.9952 | 27.15 | 30.7631
| 857.5503 | 740.483 | 25.2863 | 31.2955 | -759.0674 | 741.7477 | 26.9225 | 31.6268
| 1000.943 | 800 |  |  | 882.9741 | 800
| 1500 | 979.3342 |  |  | 1500 | 1042.7055

## 11-13-v2.4
环境温度 | 25℃ | 环境湿度 | 40%
型号 | 压差(Pa) | 流量(L/min) | Q/根号P | 温度(℃) | 反向压差(Pa) | 流量(L/min) | Q/根号P | 温度(℃)
26*9mm-b | 15.9214 | 99.8859 | 25.0331 | 27.3665 | -18.1748 | 99.9349 | 23.4413 | 26.7477
| 38.8752 | 149.9611 | 24.0515 | 27.1606 | -43.7089 | 149.9599 | 22.6825 | 26.6708
| 74.0094 | 199.9995 | 23.248 | 26.9985 | -83.0949 | 199.9885 | 21.9391 | 26.5865
| 124.1704 | 249.9941 | 22.4347 | 26.8875 | -139.0604 | 249.981 | 21.1985 | 26.5708
| 183.2881 | 300.0077 | 22.1598 | 26.8941 | -201.2728 | 300.0146 | 21.1471 | 26.6641
| 246.4711 | 349.9796 | 22.2926 | 27.0126 | -261.961 | 349.9738 | 21.6231 | 26.8543
| 315.928 | 399.9643 | 22.5023 | 27.2157 | -324.0914 | 399.9859 | 22.2183 | 27.1856
| 388.8569 | 449.9633 | 22.8182 | 27.5643 | -391.4508 | 449.9672 | 22.7427 | 27.7323
| 464.8851 | 499.9679 | 23.1883 | 28.1047 | -470.3592 | 499.997 | 23.0543 | 28.4123
| 548.1173 | 549.9151 | 23.4887 | 28.8397 | -558.2177 | 549.9138 | 23.2752 | 29.2612
| 647.7869 | 600.0242 | 23.5751 | 29.624 | -652.9904 | 599.9754 | 23.479 | 30.2385
| 750.7364 | 649.9566 | 23.7214 | 30.4995 | -769.2805 | 650.0228 | 23.4361 | 31.2312
| 875.3375 | 699.9392 | 23.6577 | 31.4562 | -912.7233 | 699.9415 | 23.1682 | 32.1667
| 936.4329 | 721.1984 | 23.5677 | 32.3106 | -986.9923 | 727.0984 | 23.1439 | 33.0207
| 1152.2512 | 800 |  |  | 1194.8335 | 800
| 1500 | 912.7714 |  |  | 1500 | 896.3589
26*8mm-b | 15.9611 | 99.8907 | 25.0031 | 28.6898 | -17.1019 | 99.9019 | 24.1575 | 28.1856
| 36.4326 | 149.9491 | 24.8427 | 28.5811 | -40.1105 | 149.9698 | 23.6796 | 27.7515
| 64.9276 | 199.9743 | 24.8176 | 28.5319 | -72.6201 | 199.9909 | 23.4683 | 27.3822
| 103.7807 | 249.9903 | 24.5395 | 28.549 | -117.4006 | 249.9991 | 23.073 | 27.1424
| 148.0015 | 299.9874 | 24.6587 | 28.6543 | -168.8073 | 299.9887 | 23.0892 | 27.025
| 196.9668 | 349.9483 | 24.9349 | 28.8236 | -226.9541 | 349.9933 | 23.2322 | 27.1488
| 250.8324 | 399.991 | 25.2556 | 29.0856 | -291.4431 | 399.9664 | 23.4286 | 27.3378
| 310.0454 | 449.9706 | 25.5547 | 29.4556 | -356.5663 | 449.9991 | 23.831 | 27.6966
| 372.192 | 499.9828 | 25.9162 | 29.9148 | -421.6759 | 499.9279 | 24.3455 | 28.1624
| 439.4987 | 549.9655 | 26.2335 | 30.4955 | -491.5826 | 549.951 | 24.8042 | 28.7831
| 518.7109 | 600.0273 | 26.3456 | 31.1021 | -572.8609 | 599.9756 | 25.0674 | 29.5737
| 608.9488 | 649.9698 | 26.3392 | 31.7805 | -653.4274 | 650.0095 | 25.4285 | 30.4494
| 713.6674 | 699.9834 | 26.2023 | 32.6999 | -751.1085 | 699.9721 | 25.5405 | 31.3972
| 796.8488 | 735.3657 | 26.0505 | 33.5686 | -841.6484 | 735.8917 | 25.3658 | 32.4289
| 943.0812 | 800 |  |  | 994.679 | 800
| 1500 | 1008.9301 |  |  | 1500 | 982.4131
28*8mm-b | 17.8808 | 99.9564 | 23.6383 | 27.3504 | -17.5126 | 99.9158 | 23.8758 | 26.9929
| 42.7074 | 149.9528 | 22.9458 | 26.9504 | -42.1994 | 149.9728 | 23.0866 | 26.8346
| 78.8075 | 200.0099 | 22.5303 | 26.7031 | -79.124 | 200.0017 | 22.4843 | 26.6544
| 131.989 | 249.9767 | 21.7586 | 26.5765 | -132.6093 | 249.9659 | 21.7067 | 26.6487
| 190.2742 | 299.9943 | 21.7482 | 26.6667 | -191.3941 | 300.002 | 21.685 | 26.6202
| 239.666 | 349.9785 | 22.6068 | 26.934 | -249.4984 | 349.9928 | 22.1577 | 26.7148
| 289.1786 | 399.9986 | 23.5221 | 27.1835 | -308.3446 | 399.9973 | 22.7792 | 26.951
| 341.1539 | 449.9703 | 24.3618 | 27.6166 | -368.2957 | 449.9623 | 23.4465 | 27.3378
| 401.0819 | 500.0108 | 24.9668 | 28.2501 | -430.034 | 499.9879 | 24.1106 | 27.9381
| 468.7395 | 549.9682 | 25.4022 | 28.9995 | -500.0091 | 549.9911 | 24.5961 | 28.7081
| 551.2784 | 600.0214 | 25.5553 | 29.4854 | -582.6063 | 599.9374 | 24.8553 | 29.6028
| 642.3374 | 649.9985 | 25.6467 | 30.1227 | -671.6181 | 649.9579 | 25.0798 | 30.4125
| 748.8115 | 699.9625 | 25.5793 | 31.1492 | -782.6097 | 699.9537 | 25.0205 | 31.3126
| 853.8066 | 741.85 | 25.3885 | 32.3774 | -900.5359 | 740.8655 | 24.6882 | 32.4376
| 992.9041 | 800 |  |  | 1050.0313 | 800
| 1500 | 983.2908 |  |  | 1500 | 956.1686
24*10mm-b |  |  |  |  | -14.4612 | 99.9197 | 26.2754 | 27.3189
[5 empty] | -33.8397 | 149.9589 | 25.7786 | 27.3572
[5 empty] | -62.7085 | 199.9732 | 25.2528 | 27.4202
[5 empty] | -103.0644 | 250.0004 | 24.6256 | 27.5088
[5 empty] | -146.3644 | 299.9881 | 24.7963 | 27.6329
[5 empty] | -189.152 | 350.0341 | 25.451 | 27.8483
[5 empty] | -234.7017 | 400.0039 | 26.11 | 28.1034
[5 empty] | -284.1134 | 449.9977 | 26.6971 | 28.462
[5 empty] | -339.8862 | 499.9871 | 27.1201 | 28.9428
[5 empty] | -403.2946 | 549.988 | 27.3868 | 29.5471
[5 empty] | -477.5284 | 599.9663 | 27.4554 | 30.1672
[5 empty] | -564.1858 | 649.9419 | 27.363 | 30.8928
[5 empty] | -654.0959 | 699.9763 | 27.3692 | 31.733
[5 empty] | -734.9218 | 737.2568 | 27.1956 | 32.5906
| #DIV/0! | 800 |  |  | 865.3336 | 800
| 1500 | 0 |  |  | 1500 | 1053.28
26*8mm-b | 15.6984 | 99.8977 | 25.2132 | 26.0159
| 35.6253 | 149.9515 | 25.123 | 25.5544
| 63.5134 | 199.9832 | 25.0935 | 25.186
| 102.0019 | 249.9992 | 24.7534 | 24.9987
| 144.3083 | 299.9895 | 24.9724 | 24.9671
| 191.0762 | 349.9572 | 25.317 | 25.0065
| 243.4195 | 399.9877 | 25.6371 | 25.2311
| 302.6786 | 449.9652 | 25.8635 | 25.5804
| 364.7723 | 499.9739 | 26.178 | 26.0409
| 430.7038 | 549.9368 | 26.4986 | 26.3959
| 511.0291 | 599.9946 | 26.5414 | 26.8912
| 600.1223 | 649.9468 | 26.5313 | 27.4161
| 703.6314 | 699.9507 | 26.3873 | 28.1047
| 805.6827 | 744.7263 | 26.237 | 28.7823
| 929.7167 | 800
| 1500 | 1016.1558
26*8mm-b | 15.6641 | 99.9157 | 25.2454 | 23.955
| 35.586 | 149.9602 | 25.1383 | 23.9065
| 63.378 | 199.9761 | 25.1194 | 23.8988
| 101.9516 | 249.9961 | 24.7592 | 23.9314
| 144.2465 | 299.9883 | 24.9777 | 24.0104
| 190.9083 | 349.9991 | 25.3311 | 24.2236
| 243.5449 | 399.9762 | 25.6298 | 24.5678
| 301.9828 | 449.9928 | 25.8949 | 25.0083
| 364.3434 | 499.9591 | 26.1926 | 25.5037
| 431.1253 | 549.9412 | 26.4859 | 26.0263
| 511.2551 | 599.9496 | 26.5336 | 26.6258
| 601.0407 | 650.0099 | 26.5136 | 27.2233
| 704.71 | 700.0055 | 26.3692 | 27.9171
| 807.7209 | 744.3945 | 26.1922 | 28.6522
| 932.8997 | 800
| 1500 | 1014.4208
26*8mm-b | 15.7824 | 99.9332 | 25.155 | 25.463
| 35.9388 | 149.9589 | 25.0144 | 25.5482
| 64.2401 | 199.9928 | 24.9523 | 25.6517
| 103.2215 | 250.0079 | 24.6076 | 25.7431
| 146.5497 | 299.9807 | 24.78 | 25.9487
| 194.6066 | 350.002 | 25.0895 | 26.2691
| 248.0942 | 399.9732 | 25.3935 | 26.6081
| 307.7271 | 450.0238 | 25.6539 | 27.0107
| 371.8903 | 499.9868 | 25.9269 | 27.5256
| 439.7358 | 550.0074 | 26.2284 | 28.1523
| 522.0224 | 599.9753 | 26.2596 | 28.8661
| 614.6147 | 649.9908 | 26.2184 | 29.6708
| 719.8844 | 699.9785 | 26.0888 | 30.5232
| 795.1293 | 732.7743 | 25.9867 | 31.3435
| 947.714 | 800
| 1500 | 1006.461

## 11-15-v2.4
环境温度 | 25℃ | 环境湿度 | 40%
型号 | 压差(Pa) | 流量(L/min) | Q/根号P | 温度(℃)
26*9mm-b | 15.8202 | 99.8908 | 25.1142 | 27.2966
| 36.0932 | 149.946 | 24.9587 | 27.4285
| 64.6263 | 200.0095 | 24.8797 | 27.5247
| 103.6577 | 250.0037 | 24.5553 | 27.6091
| 147.2987 | 299.9797 | 24.7168 | 27.8178
| 196.0562 | 349.9673 | 24.9941 | 28.1032
| 250.2375 | 399.998 | 25.2861 | 28.4407
| 310.4961 | 449.968 | 25.536 | 28.8368
| 375.199 | 499.9351 | 25.8097 | 29.3313
| 444.4855 | 550.0045 | 26.0878 | 29.9436
| 527.4612 | 600.0019 | 26.1251 | 30.5284
| 621.47 | 650.0118 | 26.0742 | 31.2924
| 726.4956 | 699.9545 | 25.9689 | 31.928
| 796.7076 | 730.7968 | 25.8909 | 32.8566
| 954.7412 | 800
| 1500 | 1002.7503
26*9mm-b | 15.9235 | 99.9734 | 25.0533 | 28.3117
| 36.3009 | 149.9562 | 24.8889 | 28.3211
| 64.9332 | 199.9888 | 24.8183 | 28.3087
| 104.1763 | 250.0088 | 24.4946 | 28.3921
| 148.3255 | 300.0122 | 24.6338 | 28.4889
| 197.2113 | 350.0048 | 24.9234 | 28.671
| 251.7291 | 399.9951 | 25.2109 | 29.0159
| 312.2105 | 449.9484 | 25.4647 | 29.3765
| 376.9461 | 499.9983 | 25.7531 | 29.8273
| 445.9758 | 549.9874 | 26.0434 | 30.3411
| 529.2637 | 599.9651 | 26.0789 | 30.9201
| 623.0982 | 649.961 | 26.0381 | 31.6426
| 729.9247 | 700.0192 | 25.9102 | 32.4901
| 751.65 | 731.7058 | 26.6888 | 32.4901
| 898.5094 | 800
| 1500 | 1033.6519