## 真健康通信协议标准
1.目的
本文档的目的在于建立通信协议的标准，统一的接口应用于各个项目，实现标准-互连，在扩展性、可移植性、文档化、可测试性、可靠性、可用性、在线诊断等方面做出规定。
2.范围
本文档适用于各自研软件的通信
3.原则
1.通信协议下行指令命名以CMD开头，上行指令命名以MSG开头。 2.高字节在前，例如：0x12345678，发送时0x12 0x34 0x56 0x78。 3.串口波特率选择为115200bps，8数据位，无校验位，1停止位，无流控。 4.重发机制：
4.关键字
5.定义
5.1 数据帧格式
BYTE0 | BYTE1 | BYTE2 | BYTE3 | BYTE4 | BYTE5 | 。。。 | BYTEn
目的地址 | 指令 | 数据长度 | 数据byte0 | 数据byte1 | 数据byte2 | 。。。 | CRC-8
5.2 地址
目的地址占用1字节，标记本指令将要发往的目的地址。 ADDR_CTRL:0x31 ADDR_DEVICE:0x32
5.3 指令
最高位0代表下行，1代表上行
5.4 数据长度
1.长度域占1字节，指有效数据长度，不包含目的地址、源地址、指令、数据长度、校验。 2.数据长度可以为0，一般用于指令接收或执行的反馈
5.5 数据
1.高字节在前 2.一般默认0为成功，1为失败
5.6 校验
使用CRC-8校验：多项式0x31，初始值0xFF，异或值0x00，高字节在前（即数据不反转）
5.7 数据帧校验
使用目的地址和源地址判断数据起始，数据长度判断数据帧结束，使用CRC校验数据帧正确性。

## CMD
指令名称 | 指令 | 数据长度 | 指令含义 | BYTE0 | BYTE1 | BYTE2 | BYTE3 | BYTE4 | BYTE5 | BYTE6 | BYTE7 | BYTE8 | BYTE9 | BYTE10 | BYTE11 | BYTE12 | BYTE13 | BYTE14 | BYTE15 | BYTE16 | BYTE17 | BYTE18 | BYTE19 | BYTE20 | BYTE21 | BYTE22 | BYTE23
CMD_CTRL_MOTOR_POS | 0x01 | 20 | 电机位置控制指令 | pos1(单位mm),类型:float(31:24) | pos1(单位mm),类型:float(23:16) | pos1(单位mm),类型:float(15:8) | pos1(单位mm),类型:float(7:0) | pos2(单位mm),类型:float(31:24) | pos2(单位mm),类型:float(23:16) | pos2(单位mm),类型:float(15:8) | pos2(单位mm),类型:float(7:0) | pos3(单位mm),类型:float(31:24) | pos3(单位mm),类型:float(23:16) | pos3(单位mm),类型:float(15:8) | pos3(单位mm),类型:float(7:0) | pos4(单位mm),类型:float(31:24) | pos4(单位mm),类型:float(23:16) | pos4(单位mm),类型:float(15:8) | pos4(单位mm),类型:float(7:0) | pos5(单位mm),类型:float(31:24) | pos5(单位mm),类型:float(23:16) | pos5(单位mm),类型:float(15:8) | pos5(单位mm),类型:float(7:0)
CMD_STOP_MOTOR | 0x02 | 0 | 所有电机停止运动
CMD_CLEAR_MOTOR_PROTECT | 0x03 | 0 | 所有电机清堵转
0x04
CMD_READ_MOTOR_POS | 0x05 | 0 | 读取电机位置及状态
CMD_READ_TYPE | 0x06 | 0 | 读取装置型号
CMD_READ_DEVICE_STATE | 0x07 | 0 | 读取设备状态
0x08
0x09
CMD_MOTOR_CALIBRATE | 0x0A | 1 | 校准 | BYTE0: 校准编号: 0:取消校准 1:电位计校准 类型:uint8_t
CMD_SET_SN | 0x0B | 15 | 设置SN号(例：010602023090001) | 项目编号 类型:字符 | 项目编号 类型:字符 | 装置型号 类型:字符 | 装置型号 类型:字符 | 装置型号 类型:字符 | 年 类型:字符 | 年 类型:字符 | 年 类型:字符 | 年 类型:字符 | 月 类型:字符 | 月 类型:字符 | 生产编号 类型:字符 | 生产编号 类型:字符 | 生产编号 类型:字符 | 生产编号 类型:字符
CMD_READ_SN | 0x0C | 0 | 查询SN号
CMD_READ_VERSION | 0x0D | 0 | 查询软件版本号
CMD_READ_ALL_POS | 0x0E | 0 | 电机运行总行程
CMD_READ_ALL_TIME | 0x0F | 0 | 电机运行总时间
0x10
CMD_WRITE_CALIBRATE_DATA | 0x11 | 实际字节数 | 写校准参数 | BYTE0: 。。。
CMD_READ_CALIBRATE_DATA | 0x12 | 0 | 读校准参数

## MSG
指令名称 | 指令 | 数据长度 | 指令含义 | BYTE0 | BYTE1 | BYTE2 | BYTE3 | BYTE4 | BYTE5 | BYTE6 | BYTE7 | BYTE8 | BYTE9 | BYTE10 | BYTE11 | BYTE12 | BYTE13 | BYTE14 | BYTE15 | BYTE16 | BYTE17 | BYTE18 | BYTE19 | BYTE20 | BYTE21 | BYTE22 | BYTE23 | BYTE24 | BYTE25 | BYTE26 | BYTE27 | BYTE28 | BYTE29 | BYTE30
MSG_REPLY_MOTOR | 0x81 | 0 | 收到电钢长度控制命令
MSG_REPLY_STOP | 0x82 | 0 | 收到停止命令
MSG_REPLY_PROTECT | 0x83 | 0 | 收到清堵转命令
0x84
MSG_MOTOR_POS | 0x85 | 20 | 电机位置及状态 | pos1(单位mm),类型:float(31:24) | pos1(单位mm),类型:float(23:16) | pos1(单位mm),类型:float(15:8) | pos1(单位mm),类型:float(7:0) | pos2(单位mm),类型:float(31:24) | pos2(单位mm),类型:float(23:16) | pos2(单位mm),类型:float(15:8) | pos2(单位mm),类型:float(7:0) | pos3(单位mm),类型:float(31:24) | pos3(单位mm),类型:float(23:16) | pos3(单位mm),类型:float(15:8) | pos3(单位mm),类型:float(7:0) | pos4(单位mm),类型:float(31:24) | pos4(单位mm),类型:float(23:16) | pos4(单位mm),类型:float(15:8) | pos4(单位mm),类型:float(7:0) | pos5(单位mm),类型:float(31:24) | pos5(单位mm),类型:float(23:16) | pos5(单位mm),类型:float(15:8) | pos5(单位mm),类型:float(7:0)
MSG_TYPE | 0x86 | 1 | 装置型号 | BYTE0: 装置型号: 1:40 2:60 3:100 4:150
MSG_DEVICE_STATE | 0x87 | 4 | 设备状态 | BYTE0: 电机运行状态: 0:停止 1:运行 类型:uint8-bit(每一位代表一个电机) bit分配: bit4:电机5 bit3:电机4 bit2:电机3 bit1:电机2 bit0:电机1; BYTE1: 电机堵转状态: 0:正常 1:堵转 类型:uint8-bit(每一位代表一个电机) bit分配: bit4:电机5 bit3:电机4 bit2:电机3 bit1:电机2 bit0:电机1; BYTE2: 报警状态: 0:无报警 1:报警 类型:uint16(15:8)-bit(每一位代表一种报警) bit分配:编号9-16号报警状态; BYTE3: 报警状态: 0:无报警 1:报警 类型:uint16(7:0)-bit(每一位代表一种报警) bit分配:编号1-8号报警状态
0x88
0x89
0x8A
MSG_REPLY_SN | 0x8B | 0 | 设置SN号成功
MSG_SN | 0x8C | 15 | SN号 | BYTE0: 项目编号 类型:字符; BYTE1: 项目编号 类型:字符; BYTE2: 装置型号 类型:字符; BYTE3: 装置型号 类型:字符; BYTE4: 装置型号 类型:字符; BYTE5: 年 类型:字符; BYTE6: 年 类型:字符; BYTE7: 年 类型:字符; BYTE8: 年 类型:字符; BYTE9: 月 类型:字符; BYTE10: 月 类型:字符; BYTE11: 生产编号 类型:字符; BYTE12: 生产编号 类型:字符; BYTE13: 生产编号 类型:字符; BYTE14: 生产编号 类型:字符
MSG_VERSION | 0x8D | 4 | 软件版本号 | BYTE0: X 类型:uint8_t; BYTE1: Y 类型:uint8_t; BYTE2: Z 类型:uint8_t; BYTE3: B 类型:uint8_t
MSG_ALL_POS | 0x8E | 20 | 电机运行总行程 | pos1(单位mm),类型:uint32_t(31:24) | pos1(单位mm),类型:uint32_t(23:16) | pos1(单位mm),类型:uint32_t(15:8) | pos1(单位mm),类型:uint32_t(7:0) | pos2(单位mm),类型:uint32_t(31:24) | pos2(单位mm),类型:uint32_t(23:16) | pos2(单位mm),类型:uint32_t(15:8) | pos2(单位mm),类型:uint32_t(7:0) | pos3(单位mm),类型:uint32_t(31:24) | pos3(单位mm),类型:uint32_t(23:16) | pos3(单位mm),类型:uint32_t(15:8) | pos3(单位mm),类型:uint32_t(7:0) | pos4(单位mm),类型:uint32_t(31:24) | pos4(单位mm),类型:uint32_t(23:16) | pos4(单位mm),类型:uint32_t(15:8) | pos4(单位mm),类型:uint32_t(7:0) | pos5(单位mm),类型:uint32_t(31:24) | pos5(单位mm),类型:uint32_t(23:16) | pos5(单位mm),类型:uint32_t(15:8) | pos5(单位mm),类型:uint32_t(7:0)
MSG_ALL_TIME | 0x8F | 4 | 电机运行总时间 | BYTE0: time(单位s),类型:uint32_t(31:24); BYTE1: time(单位s),类型:uint32_t(23:16); BYTE2: time(单位s),类型:uint32_t(15:8); BYTE3: time(单位s),类型:uint32_t(7:0)
0x90
MSG_REPLY_CALIBRATE_DATA | 0x91 | 1 | 校准参数接收及写入状态 | BYTE0: 状态: 0:校准参数接收成功 1:校准参数写入成功 类型:uint8_t
MSG_CALIBRATE_DATA | 0x92 | 实际字节数 | 校准参数 | BYTE0: 。。。